## Cameras
Name | Mass (kg) | Temp Min (C) | Temp Max (C) | Avg Power (W) | Peak Power (W) | Length (m) | Width (m) | Height (m) | Resolution (arcsec) | FOV (degrees) | Spectral Range | Data Rate (Mbps)
multiscape200 | 12.1 | -10 | 50 | 2.5 | 5.8 | 0.216 | 0.216 | 0.304 | 0.61879 | 1.6042 | VNIR | 112.128
triscape200 | 12.1 | -10 | 50 | 2.5 | 5.8 | 0.216 | 0.216 | 0.304 | 0.61879 | 1.6042 | Visible | 2452.8
Monitor Imager | 6 | 10 | 30 | 10 | 14 | 0.3 | 0.145 | 0.145 | 0.82506 | 2.177 | VNIR | 480
sLDU345 | 2 | -10 | 50 | 10 | 10 | 0.2 | 0.1 | 0.1 | 1.7936 | 2.1 | Visible | 6
triscape100 | 1.1 | -10 | 50 | 2.5 | 5.8 | 0.98 | 0.98 | 0.176 | 1.8564 | 2.22 | Visible | 2359.296
multiscape100 | 1.1 | -10 | 50 | 2.5 | 5.8 | 0.98 | 0.98 | 0.176 | 1.9595 | 2.22 | VNIR | 24.576
hyperscape100 | 1.2 | -10 | 50 | 6 | 6 | 0.98 | 0.98 | 0.176 | 1.9595 | 2.22 | VNIR | 13.312
Chameleon Imager | 1.6 | 10 | 30 | 5 | 7 | 0.2 | 0.97 | 0.96 | 2.4752 | 5.6105 | PAN | 480
5mp space camera | 1 | -20 | 55 | 4 | 4 | 0.107 | 0.084 | 0.238 | 40.7812 | 29 | Visible | 80
4K space camera | 1.75 | -10 | 50 | 60 | 60 | 0.165 | 0.178 | 0.152 | 70.3125 | 80 | Visible | 102400

## Image Processors
Name | Mass (kg) | Temp Range (°C) | Power (W) | Dimensions (m) | Resolution (arcsec) | FOV (degrees) | Spectral Range
Image Processors
Frame Grabber | 0.075 | -40 to 85 | 1 | .1X.1X.02 | N/A | N/A | N/A
nuscis | 0.16 | -30 to 65 | 5 | .095X.091X.027 | N/A | N/A | N/A
plsu | 0.985 | -20 to 40 | 8 | .053X.1398X.1946 | N/A | N/A | N/A

## Resolution vs ADCS Accuracy
| Resolution (arcsec) | ADCS Accuracy (degrees)
ADEOS | 2.0626 | 0.3
ALOS | 0.74518 | 0.06
CartoSat-2 | 0.32483 | 0.05
Deimos-2/GeoSat-2 | 0.3274 | 0.15
DMC-3 | 0.31684 | 0.1
FormoSat | 0.463 | 0.12
DubaiSat-1 | 0.75169 | 0.0028
Dove-1 | 1.5784 | 1
EO-1 | 2.9257 | 0.03

## Spacecraft Diagnostics
Spacecraft Diagnostics Cameras
AMC | 0.8 | -5 to 55 | 1 | .0925X.068X.061 | N/A | N/A | Visible
ecam-ir1 | 0.33 | -40 to 50 | 8.75 | .078X.058X.063 | N/A | N/A | Visible